## Sheet1
字段名称 | 数据类型 | 单位/范围 | 描述
时间戳 | 时间 | 间隔10分钟 | 数据采集时间（示例格式：2025-05-01 08:00） | 时间戳 | 声发射均方根值 | 温度梯度 | 磨损等级 | 频段能量占比 | 裂纹扩展速率 | 润滑压力 | 信号校验码
声发射均方根值 | 数值 | 0.05~5.2 V | 声发射信号均方根值（降噪后数据，采样率2 MHz） | 2025-05-01 08:00 | 0.12 | 0.05 | 0 | 18.3% | 0.0012 | 3.2 | AE2025_001_8A3F
温度梯度 | 数值 | 0.02~1.2 ℃/mm | 光纤光栅（FBG）阵列计算的温度梯度（间距5 mm） | 2025-05-01 14:30 | 0.85 | 0.38 | 1 | 42.7% | 0.015 | 3.4 | AE2025_002_D9E4
磨损等级 | 整数 | 0-正常；1-轻度；2-重度 | 基于多参数决策树的分类结果 | 2025-05-02 03:45 | 3.25 | 0.92 | 2 | 68.9% | 0.128 | 2.8 | AE2025_003_1B7C
频段能量占比（20-80kHz） | 数值 | 15%~85% | 20-80 kHz频段的能量占比（短时傅里叶变换分析） | 2025-05-02 14:00 | 0.18 | 0.12 | 0 | 14.5% | 0.0008 | 3.1 | AE2025_004_F6E2
裂纹扩展速率 | 数值 | 0.001~0.15 mm/h | 基于KL散度模型的裂纹扩展预测值（误差<5%） | 2025-05-03 09:30 | 2.15 | 0.75 | 2 | 58.4% | 0.095 | 2.9 | AE2025_005_9C7A
润滑压力 | 数值 | 2.5~5.0 MPa | 密封润滑系统的实时压力
信号校验码 | 字符串 | SHA-256 | 数据完整性校验码（含时间戳+设备ID加密）